## barnabas_noggin_V4_ListByValues
Qty | Value | Part Num | Package | Parts | Mfg Name | VID | Vendor Part Num | Description | Pkg Code | XREF
8 | 1K | RC0603FR-071KL | R0603 | R1, R4, R5, R6, R7, R8, R9, R10 | Yageo | DK | 311-1.00KHRTR-ND | RES SMD 1K OHM 1% 1/10W 0603 | 603 | REF7
5 | 1uF | CC0603KRX5R8BB105 | C0603-ROUND | C2, C4, C5, C6, C13 | Yageo | DK | 311-1445-2-ND | CAP CER 1UF 25V X5R 0603 | 603 | REF9
3 | 2.54mm | M20-7820646 | 1X06 | J6, J7, J9 | Harwin Inc. | DK | 952-1809-ND | CONN RCPT 6POS 0.1 TIN PCB | REF19 | *
2 | 2.54mm | PPTC081LFBN-RC | 1X08 | J8, J10 | Sullins Connector Solutions | DK | S7006-ND | CONN HDR 8POS 0.1 TIN PCB | REF18 | *
1 | 4.7K | * | RESISTOR_PTH | R2 | * | * | * | * | * | *
2 | 4.7uF | CL31A475KOHNNNE | TAN-A | C3, C10 | Samsung Electro-Mechanics | DK | 1276-3059-2-ND | CAP CER 4.7UF 16V X5R 1206 | 1206 | REF11
1 | 12MHz | CSTNE12M0G550000R0 | CRYSTAL | X2 | Murata Electronics North America | DK | 490-17943-2-ND | CER RES 12.0000MHZ 33PF SMD | 3-SMD | REF4
1 | 16MHZ | CSTNE16M0V530000R0 | CRYSTAL | X1 | Murata Electronics North America | DK | 490-17948-2-ND | CER RES 16.0000MHZ 15PF SMD | 3-SMD | REF3
8 | 100nF | CC0603ZRY5V9BB104 | C0603-ROUND | C1, C7, C8, C9, C11, C12, C14, C15 | Yageo | DK | 311-1343-2-ND | CAP CER 0.1UF 50V Y5V 0603 | 603 | REF10
2 | 157SW | PTS820 J15M SMTR LFS | SWITCHES_SMD_157SW | PB1, PB2 | C&K | DK | CKN10506TR-ND | SWITCH TACTILE SPST-NO 0.05A 12V | REF23 | *
1 | 470 | * | RESISTOR_PTH | R3 | * | * | * | * | * | *
1 | ATMEGA328P-AU | ATMEGA328P-AU | TQFP32-08 | U2 | Microchip Technology | DK | ATMEGA328P-AU-ND | IC MCU 8BIT 32KB FLASH 32TQFP | 32-TQFP | REF2
1 | BUZZER | * | BUZZER | E2 | * | * | * | * | * | *
1 | CH340G | * | SOIC16 | U4 | * | * | * | * | * | *
3 | FUSE_6V | MF-FSMF050X-2 | FUSE_0603 | F1, F2, F3 | Bourns Inc. | DK | MF-FSMF050X-2CT-ND | PTC RESET FUSE 6V 500MA 0603 | 603 | REF1
2 | Green | LTST-C171GKT | LED_0805 | LED1, LED4 | Lite-On Inc. | DK | 160-1423-2-ND | LED GREEN CLEAR CHIP SMD | 805 | REF12
3 | ICSP | M20-9980346 | CONNECTOR_2X3 | J2, J3, J5 | Harwin Inc. | DK | 952-2121-ND | CONN HEADER VERT 6POS 2.54MM | * | REF20
1 | L9110S_DRIVER | * | L9110S_DRIVER | U5 | * | * | * | * | * | *
1 | LEDPTH | * | LED5MM | E1 | * | * | * | * | * | *
1 | LM1117IMPX-5.0 | LM1117IMPX-5.0/NOPB | LM1117_SOT223 | U1 | Texas Instruments | DK | LM1117IMPX-5.0/NOPBTR-ND | IC REG LINEAR 5V 800MA SOT223-4 | SOT-223-4 | REF6
1 | LP2985-XXDBVR | LP2985-33DBVR | SOT23-DBV | U3 | Texas Instruments | DK | 296-18476-2-ND | IC REG LINEAR 3.3V 150MA SOT23-5 | SOT-23-5 | REF22
4 | MOUNT_HOLE | * | MOUNT_HOLE | M1, M2, M3, M4 | * | * | * | * | * | *
1 | POWER_JACKPTH | EJ508A | POWER_JACK_PTH | J1 | MPD (Memory Protection Devices) | DK | EJ508A-ND | CONN PWR JACK 2.1X5.5MM SOLDER | * | REF17
1 | Red | LTST-C170KRKT | LED_0805 | LED3 | Lite-On Inc. | DK | 160-1415-2-ND | LED RED CLEAR SMD | 805 | REF13
3 | SS1P3L | SS1P3L-M3/84A | DIODI_DO220AAL | D1, D2, D3 | Vishay Semiconductor Diodes Division | DK | SS1P3L-M3/84AGITR-ND | DIODE SCHOTTKY 30V 1.5A DO220AA | DO-220AA | REF5
1 | USB-mini-90 -SMD | UJ2-MBH-1-SMT-TR | CONNECTOR_USB_MINI-B | J4 | CUI Inc. | DK | 102-4003-2-ND | CONN RCPT USB2.0 MINI B SMD R/A | * | REF21
1 | Yellow | LTST-C171KSKT | LED_0805 | LED2 | Lite-On Inc. | DK | 160-1428-2-ND | LED YELLOW CLEAR CHIP SMD | 805 | REF14