## Barnabas Noggin rev 2C
ITEM | PART ID | VALUE | PACKAGE | SPECIFICATION | QTY | NOTES | BRAND | DIGIKEY PART # | MFG PART # | Notes
1 | C1 | 1uF | 603 | C0603-ROUND | 1 |  | Yageo | 311-1445-2-ND | CC0603KRX5R8BB105
2 | J5, J7, J8 | 2.54mm | Thru-Hole | 2.54 mm female 1 x 6 | 3 |  | Harwin Inc. | 952-1809-ND | M20-7820646
3 | J6, J9 | 2.54mm | Thru-Hole | 2.54 mm female 1 x 8 | 2 |  | Sullins Connector Solutions | S7006-ND | PPTC081LFBN-RC
5 | C2, C3, C4, C5 | 100nF | 603 | C0603-ROUND | 4 |  | Yageo | 311-1343-2-ND | CC0603ZRY5V9BB104
6 | R1, R2 | 470 | Thru-Hole | RESISTOR_PTH | 2 | NO PLACE | * | * | * | NO PLACE
7 | Nano | 2.54mm | Thru-Hole | 2.54 mm female 1 x 15 | 2 |  | Sullins Connector Solutions | S7013-ND | ber PPTC151LFBN-RC
8 | E2 | BUZZER | Thru-Hole | 5V Passive buzzer | 1 | NO PLACE | * | * | * | NO PLACE
9 | F1, F2 | FUSE_6V | 603 | FUSE_0603 | 2 |  | Bourns Inc. | MF-FSMF050X-2CT-ND | MF-FSMF050X-2
10 | J3, J4 | 2.54mm | Thru-Hole | 2.54 mm header 2 x 3 | 2 |  | Harwin Inc. | 952-2121-ND | M20-9980346
11 | E1 | 5mm | Thru-Hole | LED5MM | 1 | NO PLACE | * | * | * | NO PLACE
12 | J1 | POWER_JACKPTH | Thru-Hole | POWER_JACK_PTH | 1 |  | MPD (Memory Protection Devices) | EJ508A-ND | EJ508A
13 | D1 | SS1P3L | DO-220AA | DIODI_DO220AAL | 1 |  | Vishay Semiconductor Diodes Division | SS1P3L-M3/84AGITR-ND | SS1P3L-M3/84A
|  |  |  | Total Thru Hole | 14
|  |  |  | Total SMD | 8
|  |  |  | Total parts | 22